## 498_Cpu0_100_SpOn_1_50mV.txt
Source File: | 498_Cpu0_100_SpOn_1_50mV.txt
LPR Post-Processor Revision: | 5
Frequency : mean (MHz) | 99.766
Frequency (N=16) : min (MHz) | 99.518
Frequency (N=16) : max (MHz) | 100.016
Frequency (1us avg) : min (MHz) | 99.533
Frequency (1us avg) : max (MHz) | 100
Frequency (N=16) : pk-pk (MHz) | 0.498
Frequency (N=16) : pk-pk (%) | 0.499
Period : mean (ns) | 10.023
Period : min. (ns) | 9.986
Period : max. (ns) | 10.058
Period Jitter : pk-pk (ps) | 72.12
Period Jitter : R.M.S. (ps) | 13.951
Cycle-to-Cycle Jitter (ps) | 33.192
C2C Jitter Mean : (ps) | 3.666
Long-Term Jitter @ 10us : (ps) | 33378.201
Gen1 E.C. : pk-pk (ps) | 37.449
PCIe Gen 2 WORST RMS loBand (ps) | 1.012
PCIe Gen 2 WORST RMS hiBand (ps) | 1.638
Gen2 SRIS : RMS (ps) | 3.083
PCIe Gen 3 WORST RMS(ps) | 0.441
Gen3 SRIS : RMS (ps) | 3.083
Gen1 E.C. : RMS (ps) | 3.083
Gen2A Low : RMS (ps) | 1.012
Gen2A High : RMS (ps) | 1.638
Gen2B Low : RMS (ps) | 0.486
Gen2B High : RMS (ps) | 1.56
Gen3 4MHz : RMS (ps) | 0.402
Gen3 5MHz : RMS (ps) | 0.441
Gen2 SRIS : RMS (ps) | 1.263
Gen3 SRIS : RMS (ps) | 0.922
C2C Jitter - 1-cycle (ps): | 33.192
C2C Jitter - 2-cycle (ps): | 32.637
C2C Jitter - 3-cycle (ps): | 27.376
C2C Jitter - 4-cycle (ps): | 24.998
C2C Jitter - 5-cycle (ps): | 32.581
C2C Jitter - 6-cycle (ps): | 33.218
Largest Spurs (by magnitude) | Spur Freq. - MHz | Spur Magnitude - ps
| 0.0312 | 13.002
| 0.032 | 9.458
| 0.0304 | 4.217
| 0.0944 | 1.444
| 0.0936 | 0.982
| 0.0328 | 0.909
| 0.1568 | 0.565
| 0.0952 | 0.503
| 0.1576 | 0.435
| 0.0296 | 0.364
| 0.22 | 0.315
| 33.2873 | 0.227
| 33.2241 | 0.201
| 0.2192 | 0.201
| 0.2824 | 0.195
| 0.0336 | 0.184
| 33.2249 | 0.178
| 0.156 | 0.172
| 0.2832 | 0.166
| 49.7953 | 0.149
| 0.3456 | 0.147
| 49.7945 | 0.143
| 49.6377 | 0.137
| 49.6065 | 0.135
| 33.2865 | 0.128
| 33.1929 | 0.127
| 33.3185 | 0.124
| 24.8873 | 0.121
| 24.7929 | 0.12
| 25.0017 | 0.12
| 0.2208 | 0.118
| 49.7321 | 0.116
| 24.7305 | 0.111
| 33.2881 | 0.11
| 49.6689 | 0.109
| 0.408 | 0.108
| 24.9185 | 0.106
| 0.0096 | 0.105
| 24.7297 | 0.102
| 49.5753 | 0.1
Largest Spurs (by frequency) | Spur Freq. - MHz | Spur Magnitude - ps
| 0.0096 | 0.105
| 0.0296 | 0.364
| 0.0304 | 4.217
| 0.0312 | 13.002
| 0.032 | 9.458
| 0.0328 | 0.909
| 0.0336 | 0.184
| 0.0936 | 0.982
| 0.0944 | 1.444
| 0.0952 | 0.503
| 0.156 | 0.172
| 0.1568 | 0.565
| 0.1576 | 0.435
| 0.2192 | 0.201
| 0.22 | 0.315
| 0.2208 | 0.118
| 0.2824 | 0.195
| 0.2832 | 0.166
| 0.3456 | 0.147
| 0.408 | 0.108
| 24.7297 | 0.102
| 24.7305 | 0.111
| 24.7929 | 0.12
| 24.8873 | 0.121
| 24.9185 | 0.106
| 25.0017 | 0.12
| 33.1929 | 0.127
| 33.2241 | 0.201
| 33.2249 | 0.178
| 33.2865 | 0.128
| 33.2873 | 0.227
| 33.2881 | 0.11
| 33.3185 | 0.124
| 49.5753 | 0.1
| 49.6065 | 0.135
| 49.6377 | 0.137
| 49.6689 | 0.109
| 49.7321 | 0.116
| 49.7945 | 0.143
| 49.7953 | 0.149